## Calcul_simplifié
Partie 4 : Vérification de Pression transmise au sol : Calcul simplifié

	4.1 On demande de compléter les zones coloriées en rouge afin de vérifier si la contrainte subie par le sol: s reste inférieure à la contrainte admissible ( ici 3 daN/cm²).
					Charges					Total
			Permanentes					Exploitation
			Béton de	Béton pour	Béton pour	Dé	Pierre	Poteau	Charpente	Couverture	Climatiques	statiques	dynamiques
		Unités	propreté	semelle	Poteau	(tronc	prisme)	Bois
		L	0,60	0,60	0,25	0,20	0,25	0,20
	Section	x	x	x	x	x	x	x
		l	0,60	0,60	0,25	0,20	0,25	0,20
	Surface section	m²	0,3600	0,3600	0,0625	0,0400	0,0625	0,0400
	Hauteur ou éps.	m	0,05	0,20	0,54	0,20		2,40
	Surface	m²
	Masse Surfacique	kg/m²					néant
	Volume	m3	0,0180	0,0720	0,0338	0,0102		0,0960
	Masse volumique	kg/ m3	2200	2500	2500	2200		600
	Masse	kg	39,60	180,00	84,38	22,44		57,60
	g	10	10	10	10	10		10	10	10	10
	Poids	N			843,75	224,40		576,00					N
	Poids propre semelle		396,00	1800,00					N
					N
					daN
	poids total	F	daN
	Section Semelles	S	cm²	60 x 60
	Contrainte	σ	daN/cm²	F/S
	Contrainte Admissible		daN/cm²		3,00			Dans ce calcul, le poids de la semelle est intégré, sans pourcentage de sécurité
	Vérification		σ

	4.2 Reprendre le calcul avec des dimensions de la semelle plus faibles: l = 30 cm, le dimensionnement des fondations est-il toujours correct?

	poids total	F	daN
	Section Semelles	S	cm²	30 x 30
	Contrainte	σ	daN/cm²	F/S
	Contrainte Admissible		daN/cm²		3,00
	Vérification		σ

	Merci de rendre ce document dès que le travail est terminé
	et avant de passer à la partie suivante.
	https://yard.onl/upload.php